## MotoBot
Comment | Description | Designator | Footprint | LibRef | Quantity
AMS1117-5V | 三端稳压芯片 | AMS1 | SOT-223 | AMS1117 | 1
NANO |  | Arduino | NANO | NANO | 1
HDR-1X4 | 4P接插件 | BT, MPU6050, OLED | HDR-1X4_M | Header 4 | 3
1u | 无极性贴片电容 | C1, C3 | C 0805_M | C | 2
0.1u | 无极性贴片电容 | C2, C4 | C 0805_M | C | 2
Cap Pol | 极性电解电容 | C5, C6 | CAP-7343 | Cap Pol | 2
SS14 | 肖特基二极管 | D1, D2 | SMA | SS14 | 2
Diode 1N5825 | 是1N5825，不是1N5406 | D3 | DO-201AD | Diode 1N5406 | 1
220uF/16V | 直插电解电容 | E1 | CAP 2.5*6.3*7 | C-CAP | 1
680uF/25V | 直插电解电容 | E2 | CAP 2.0*5*11 | C-CAP | 1
220uF/25V | 直插电解电容 | E3 | CAP 2.0*5*11 | C-CAP | 1
HDR-1X8 | 8P接插件 | flywheel | ZH1.5-WI-8P | Header 8 | 1
LM2596-5.0V | DC降压芯片 | IC1 | TO263-5A | LM2596-5.0 | 1
IR2104 | 电机驱动芯片 | IR1, IR2 | SOP8_N | IR2104 | 2
HDR-1X2 | 2P接插件 | JP1 | KF128-5.08-2P | Header 2 | 1
33uH |  | L1 | CDRH74 | Inductor | 1
| 贴片LED | LED1, LED2 | LED 0805R | LED-SMD | 2
红色 | 贴片LED | LED3 | LED 0805W | LED-SMD | 1
DC5V | 蜂鸣器 | LS1 | BEEP 5x9x5.5 | BEEP | 1
XT60 |  | POWER | XT60 | XT60 | 1
IRLR7843 | N沟场效应管 | Q1, Q2, Q3, Q4 | TO252 | IRLR7843 | 4
30 | 贴片电阻 | R1, R3, R5, R7 | R 0805_M | R | 4
10K | 贴片电阻 | R2, R4, R6, R8 | R 0805_M | R | 4
2K | 贴片电阻 | R9 | R 0805_M | R | 1
200R | 贴片电阻 | R10 | R 0805_L | R | 1
Switcher |  | S0 | ThreeSwitcher | 3_Switcher | 1
HDR-1X3 | 3P接插件 | Steer0, Steer1 | HDR-1X3 | Header 3 | 2